## Baremos JA10183409
FÓRMULA: Valor = Pontos da Voz × Valor do Ponto (Grupo de Instalação) × Fator Territorial
A = Urbano ×1,00 ¦ B = Rural ×1,05 ¦ C = Rural Difícil Acesso ×1,10 ¦ D = Ilha ×2,85
VALOR DO PONTO: SOT AÉREA = R$ 225,92 ¦ LLEE (Linha Viva) = R$ 413,32 ¦ SOC = R$ 151,83 ¦ PODA = R$ 215,26 ¦ SEGURANÇA = R$ 62,31
▶ POSTE (17 vozes)
VOZ | DESCRIÇÃO BREVE | GRUPO INSTALAÇÃO | UNID. | PONTOS VOZ | VALOR DO PONTO | A - URBANO (×1,00) | B - RURAL (×1,05) | C - RURAL DIF.ACESSO (×1,10) | D - ILHA (×2,85)
ABR103 | ESCAVAÇÃO NA ROCHA COM EQUIPAMENTO ESPECIAL | SOT AÉREA | UNID. | 28,01 | R$ 225,92 | R$ 6.328,02 | R$ 6.644,42 | R$ 6.960,82 | R$ 18.034,85
AHO102 | INSTALAÇÃO DE ESTAI (REFORÇO) EM POSTE MT/BT COM ALÇAS (LARGAS E CURTAS) | SOT AÉREA | UNID. | 15,70 | R$ 225,92 | R$ 3.546,94 | R$ 3.724,29 | R$ 3.901,64 | R$ 10.108,79
AHO103 | RETIRO DE ESTAI (REFORÇO) EM POSTE MT/BT COM ALÇAS (LARGAS E CURTAS) | SOT AÉREA | UNID. | 3,49 | R$ 225,92 | R$ 788,46 | R$ 827,88 | R$ 867,31 | R$ 2.247,11
AHO108 | CONCRETAGEM DE CIMENTO PARA POSTES | SOT AÉREA | m3 | 14,96 | R$ 225,92 | R$ 3.379,76 | R$ 3.548,75 | R$ 3.717,74 | R$ 9.632,33
AHO110 | INSTALAÇÃO DE POSTE DE MT E ESTRUTURA | SOT AÉREA | UNID. | 16,86 | R$ 225,92 | R$ 3.809,01 | R$ 3.999,46 | R$ 4.189,91 | R$ 10.855,68
AHO111 | INSTALAÇÃO DE POSTE DE BT E ESTRUTURA | SOT AÉREA | UNID. | 13,49 | R$ 225,92 | R$ 3.047,66 | R$ 3.200,04 | R$ 3.352,43 | R$ 8.685,83
AHO112 | INSTALAÇÃO DE POSTE DE MT COM CONCRETO | SOT AÉREA | UNID. | 20,24 | R$ 225,92 | R$ 4.572,62 | R$ 4.801,25 | R$ 5.029,88 | R$ 13.031,97
AHO113 | INSTALAÇÃO DE POSTE DE BT COM CONCRETO | SOT AÉREA | UNID. | 17,27 | R$ 225,92 | R$ 3.901,64 | R$ 4.096,72 | R$ 4.291,80 | R$ 11.119,67
AHO132 | TRANSPORTE MANUAL DE POSTES (SEM SER DE CONCRETO) E ACESSÓRIOS EM LUGARES SEM ACESSO À VEÍCULOS | SOT AÉREA | metro | 0,04 | R$ 225,92 | R$ 9,04 | R$ 9,49 | R$ 9,94 | R$ 25,75
AHO133 | ADICIONAL ESCAVAÇÃO EM ROCHA COM COMPRESSOR | SOT AÉREA | UNID. | 1,25 | R$ 225,92 | R$ 282,40 | R$ 296,52 | R$ 310,64 | R$ 804,84
AHO137 | RETIRADA DE POSTE MT | SOT AÉREA | UNID. | 7,15 | R$ 225,92 | R$ 1.615,33 | R$ 1.696,09 | R$ 1.776,86 | R$ 4.603,68
AHO138 | RETIRADA DE POSTE BT | SOT AÉREA | UNID. | 5,11 | R$ 225,92 | R$ 1.154,45 | R$ 1.212,17 | R$ 1.269,90 | R$ 3.290,19
AHO139 | TRANSPORTE MANUAL DE POSTES EM CONCRETO E ACESSÓRIOS EM LUGARES SEM ACESSO À VEÍCULOS | SOT AÉREA | metro | 0,16 | R$ 225,92 | R$ 36,15 | R$ 37,95 | R$ 39,76 | R$ 103,02
AHO804 | INSTALAÇÃO DE POSTE (DISPOSIÇÃO PASSANTE) MT DE 10 A 15 METROS COM LINHA VIVA | LLEE | UNID. | 19,50 | R$ 413,32 | R$ 8.059,74 | R$ 8.462,73 | R$ 8.865,71 | R$ 22.970,26
AHO805 | RETIRADA DE POSTE (DISPOSIÇÃO PASSANTE) MT DE 10 A 15 METROS COM LINHA VIVA | LLEE | UNID. | 15,85 | R$ 413,32 | R$ 6.551,12 | R$ 6.878,68 | R$ 7.206,23 | R$ 18.670,70
AHO806 | INSTALAÇÃO DE POSTE DE MT DE 10 A 15 METROS OU ESTRUTURA DE ENCABEÇAMENTO C/ LINHA VIVA | LLEE | UNID. | 26,76 | R$ 413,32 | R$ 11.060,44 | R$ 11.613,47 | R$ 12.166,49 | R$ 31.522,26
AHO807 | RETIRADA DE POSTE DE MT DE 10 A 15 METROS OU ESTRUTURA DE ENCABEÇAMENTO C/ LINHA VIVA | LLEE | UNID. | 21,41 | R$ 413,32 | R$ 8.849,18 | R$ 9.291,64 | R$ 9.734,10 | R$ 25.220,17
▶ ESTRUTURA (28 vozes)
VOZ | DESCRIÇÃO BREVE | GRUPO INSTALAÇÃO | UNID. | PONTOS VOZ | VALOR DO PONTO | A - URBANO (×1,00) | B - RURAL (×1,05) | C - RURAL DIF.ACESSO (×1,10) | D - ILHA (×2,85)
ABR115 | INSTALAÇÃO DE ESTRIBOS C/ LINHA VIVA | LLEE | UNID. | 2,00 | R$ 413,32 | R$ 826,64 | R$ 867,97 | R$ 909,30 | R$ 2.355,92
ABR116 | RETIRADA DE ESTRIBOS C/ LINHA VIVA | LLEE | UNID. | 2,00 | R$ 413,32 | R$ 826,64 | R$ 867,97 | R$ 909,30 | R$ 2.355,92
ABR117 | INSTALAÇÃO EM SUBSTITUIÇÃO DE ESTRIBOS E/OU REAJUSTE DE CONEXÕES C/ LINHA VIVA | LLEE | UNID. | 1,33 | R$ 413,32 | R$ 549,72 | R$ 577,20 | R$ 604,69 | R$ 1.566,69
ABR118 | RETIRADA EM SUBSTITUIÇÃO DE ESTRIBOS E/OU REAJUSTE DE CONEXÕES C/ LINHA VIVA | LLEE | UNID. | 0,67 | R$ 413,32 | R$ 276,92 | R$ 290,77 | R$ 304,62 | R$ 789,23
ABR119 | INSTALAÇÃO DE COBERTAS DE PROTEÇÃO EM VÃOS DE REDE | LLEE | UNID. | 2,00 | R$ 413,32 | R$ 826,64 | R$ 867,97 | R$ 909,30 | R$ 2.355,92
ABR120 | RETIRADA DE COBERTAS DE PROTEÇÃO EM VÃOS DE REDE | LLEE | UNID. | 2,00 | R$ 413,32 | R$ 826,64 | R$ 867,97 | R$ 909,30 | R$ 2.355,92
ABR206 | INSTALAÇÃO DE ISOLADORES DE QUALQUER TIPO EM LINHA ÁEREA OU EM SUBESTAÇÃO | SOT AÉREA | UNID. | 1,60 | R$ 225,92 | R$ 361,47 | R$ 379,55 | R$ 397,62 | R$ 1.030,20
ABR207 | RETIRADA DE ISOLADORES DE QUALQUER TIPO EM LINHA ÁEREA OU EM SUBESTAÇÃO | SOT AÉREA | UNID. | 1,40 | R$ 225,92 | R$ 316,29 | R$ 332,10 | R$ 347,92 | R$ 901,42
ABR241 | INSTALAÇÃO DE ISOLADORES DE QUALQUER TIPO EM LINHA ÁEREA OU EM SUBESTAÇÃO EM SERVIÇO DE SUBSTITUIÇÃO | SOT AÉREA | UNID. | 1,07 | R$ 225,92 | R$ 241,73 | R$ 253,82 | R$ 265,91 | R$ 688,94
ABR508 | INSTALAÇÃO DE UM ISOLADOR DE PINO OU CADEIA EM REDE MT COM LINHA VIVA | LLEE | UNID. | 2,20 | R$ 413,32 | R$ 909,30 | R$ 954,77 | R$ 1.000,23 | R$ 2.591,52
ABR509 | INSTALAÇÃO DE UM ISOLADOR DE PINO OU CADEIA COM LINHA VIVA EM SERVIÇO DE SUBSTITUIÇÃO | LLEE | UNID. | 1,47 | R$ 413,32 | R$ 607,58 | R$ 637,96 | R$ 668,34 | R$ 1.731,60
ABR510 | RETIRADA DE UM ISOLADOR DE PINO OU CADEIA COM LINHA VIVA EM SERVIÇO DE SUBSTITUIÇÃO | LLEE | UNID. | 0,73 | R$ 413,32 | R$ 301,72 | R$ 316,81 | R$ 331,90 | R$ 859,91
AHO121 | INSTALAÇÃO DE CRUZETA SIMPLES OU DUPLA PARA CONDUTOR DESNUDO EM POSTE EXISTENTE | SOT AÉREA | UNID. | 3,19 | R$ 225,92 | R$ 720,68 | R$ 756,72 | R$ 792,75 | R$ 2.053,95
AHO122 | INSTALAÇÃO DE CRUZETA SIMPLES OU DUPLA PARA CONDUTOR ISOLADO EM POSTE EXISTENTE | SOT AÉREA | UNID. | 2,76 | R$ 225,92 | R$ 623,54 | R$ 654,72 | R$ 685,89 | R$ 1.777,09
AHO123 | INSTALAÇÃO ARMAÇÃO SECUNDÁRIA (SIMPLES OU DUPLA) | SOT AÉREA | UNID. | 2,00 | R$ 225,92 | R$ 451,84 | R$ 474,43 | R$ 497,02 | R$ 1.287,74
AHO124 | RETIRADA DE CRUZETA SIMPLES OU DUPLA EM DISPOSIÇÃO PASSANTE (INCLUINDO REDE COMPACTA) | SOT AÉREA | UNID. | 2,03 | R$ 225,92 | R$ 458,62 | R$ 481,55 | R$ 504,48 | R$ 1.307,06
AHO125 | RETIRADA DE CRUZETA SIMPLES OU DUPLA EM DISPOSIÇÃO DE ENCABEÇAMENTO OU DERIVAÇÃO | SOT AÉREA | UNID. | 2,32 | R$ 225,92 | R$ 524,13 | R$ 550,34 | R$ 576,55 | R$ 1.493,78
AHO126 | RETIRADA ARMAÇÃO SECUNDÁRIA (SIMPLES OU DUPLA) | SOT AÉREA | UNID. | 1,45 | R$ 225,92 | R$ 327,58 | R$ 343,96 | R$ 360,34 | R$ 933,61
AHO239 | INSTALAÇÃO OU SUBSTITUIÇÃO DE ISOLADORES DE QUALQUER TIPO EM LINHA ÁEREA OU EM SUBESTAÇÃO | SOT AÉREA | UNID. | 1,60 | R$ 225,92 | R$ 361,47 | R$ 379,55 | R$ 397,62 | R$ 1.030,20
AHO240 | RETIRADA DE ISOLADORES | SOT AÉREA | UNID. | 1,00 | R$ 225,92 | R$ 225,92 | R$ 237,22 | R$ 248,51 | R$ 643,87
AHO812 | INSTALAÇÃO DE CRUZETA SIMPLES OU DUPLA EM DISPOSIÇÃO PASSANTE C/ LINHA VIVA | LLEE | UNID. | 4,20 | R$ 413,32 | R$ 1.735,94 | R$ 1.822,74 | R$ 1.909,54 | R$ 4.947,44
AHO813 | RETIRADA DE CRUZETA SIMPLES OU DUPLA EM DISPOSIÇÃO PASSANTE C/ LINHA VIVA | LLEE | UNID. | 2,88 | R$ 413,32 | R$ 1.190,36 | R$ 1.249,88 | R$ 1.309,40 | R$ 3.392,53
AHO814 | INSTALAÇÃO DE CRUZETA SIMPLES OU DUPLA COM ENCABEÇAMENTO C/ LINHA VIVA | LLEE | UNID. | 8,75 | R$ 413,32 | R$ 3.616,55 | R$ 3.797,38 | R$ 3.978,20 | R$ 10.307,17
AHO815 | INSTALAÇÃO OU SUBSTITUIÇÃO DE UM ISOLADOR DE PINO OU CADEIA COM LINHA VIVA | LLEE | UNID. | 2,20 | R$ 413,32 | R$ 909,30 | R$ 954,77 | R$ 1.000,23 | R$ 2.591,52
AHO816 | RETIRADA DE CRUZETA SIMPLES OU DUPLA COM ENCABEÇAMENTO COM LINHA VIVA | LLEE | UNID. | 6,00 | R$ 413,32 | R$ 2.479,92 | R$ 2.603,92 | R$ 2.727,91 | R$ 7.067,77
AHO820 | INSTALAÇÃO, RETIRADA OU CONSERTO DE ESTRIBOS E/OU REAJUSTE DE CONEXÕES C/ LINHA VIVA | LLEE | UNID. | 2,00 | R$ 413,32 | R$ 826,64 | R$ 867,97 | R$ 909,30 | R$ 2.355,92
FHO107 | INSTALAÇÃO DA ESTRUTURA E APARELHAGEM PARA UM TRANSFORMADOR EM UM POSTE | SOT AÉREA | UNID. | 17,40 | R$ 225,92 | R$ 3.931,01 | R$ 4.127,56 | R$ 4.324,11 | R$ 11.203,37
FHO112 | RETIRADA DA ESTRUTURA E APARELHAGEM PARA UM TRANSFORMADOR EM UM POSTE | SOT AÉREA | UNID. | 10,44 | R$ 225,92 | R$ 2.358,60 | R$ 2.476,54 | R$ 2.594,47 | R$ 6.722,02
▶ CONDUTOR(REDE) (17 vozes)
VOZ | DESCRIÇÃO BREVE | GRUPO INSTALAÇÃO | UNID. | PONTOS VOZ | VALOR DO PONTO | A - URBANO (×1,00) | B - RURAL (×1,05) | C - RURAL DIF.ACESSO (×1,10) | D - ILHA (×2,85)
ABR515 | RETIRADA DE CONECTOR AL/CU/AL-AL (TODAS AS SEÇÕES) COM LINHA VIVA | LLEE | ml de rede | 2,00 | R$ 413,32 | R$ 826,64 | R$ 867,97 | R$ 909,30 | R$ 2.355,92
AHO201 | INSTALAR CONDUTORES DE 10 MM2 A 50 MM2 COBRE OU SEU EQUIVALENTE EM ALUMÍNIO. | SOT AÉREA | ml de rede | 0,17 | R$ 225,92 | R$ 38,41 | R$ 40,33 | R$ 42,25 | R$ 109,46
AHO202 | INSTALAR REDE COM CONDUTORES DE 70 MM2 A 120 MM2 COBRE OU SEU EQUIVALENTE EM ALUMÍNIO. | SOT AÉREA | ml de rede | 0,22 | R$ 225,92 | R$ 49,70 | R$ 52,19 | R$ 54,67 | R$ 141,65
AHO203 | INSTALAR REDE COM CONDUTORES ACIMA DE 120 MM2 COBRE OU SEU EQUIVALENTE EM ALUMÍNIO. | SOT AÉREA | ml de rede | 0,25 | R$ 225,92 | R$ 56,48 | R$ 59,30 | R$ 62,13 | R$ 160,97
AHO204 | INSTALAR REDE COMPACTA (SPACE CAB) MT | SOT AÉREA | ml de rede | 0,26 | R$ 225,92 | R$ 58,74 | R$ 61,68 | R$ 64,61 | R$ 167,41
AHO205 | INSTALAÇÃO DE REDE TRANÇADA EM MÉDIA TENSÃO | SOT AÉREA | ml de rede | 0,22 | R$ 225,92 | R$ 49,70 | R$ 52,19 | R$ 54,67 | R$ 141,65
AHO207 | EXTENSÃO PARA CLIENTE OU ILUMINAÇÃO PUBLICA EM BT (SEÇÃO SUPERIOR A 16MM2) | SOT AÉREA | ml de rede | 0,22 | R$ 225,92 | R$ 49,70 | R$ 52,19 | R$ 54,67 | R$ 141,65
AHO208 | RETIRADA DE CONDUTOR DE 16 MM2 A 120 MM2 COBRE OU SEU EQUIVALENTE EM ALUMÍNIO. | SOT AÉREA | Ml | 0,04 | R$ 225,92 | R$ 9,04 | R$ 9,49 | R$ 9,94 | R$ 25,75
AHO210 | RETIRA CONDUTOR OU CABOS MULTIPLEXADOS ACIMA DE 120 MM2 COBRE OU SEU EQUIVALENTE EM ALUMÍNIO. | SOT AÉREA | Ml | 0,05 | R$ 225,92 | R$ 11,30 | R$ 11,86 | R$ 12,43 | R$ 32,19
AHO211 | RETIRADA DE CONDUTOR AÉREO BT NU, MULTIPLEXADO OU ISOLADO DE QUALQUER CAPACIDADE | SOT AÉREA | Ml | 0,08 | R$ 225,92 | R$ 18,07 | R$ 18,98 | R$ 19,88 | R$ 51,51
AHO212 | TENSIONAR OU SOLTAR CONDUTORES DE QUALQUER TIPO E DIMENSÃO. | SOT AÉREA | VÃO | 2,50 | R$ 225,92 | R$ 564,80 | R$ 593,04 | R$ 621,28 | R$ 1.609,68
AHO243 | INSTALAÇÃO DE CONDUTOR PRE REUNIDO DE BAIXA TENSÃO (PR BT) | SOT AÉREA | ml de rede | 0,16 | R$ 225,92 | R$ 36,15 | R$ 37,95 | R$ 39,76 | R$ 103,02
AHO244 | RETIRAR REDE COMPACTA (SPACE CAB) MT | SOT AÉREA | ml de rede | 0,26 | R$ 225,92 | R$ 58,74 | R$ 61,68 | R$ 64,61 | R$ 167,41
AHO256 | RETIRADA DE REDE MULTIPLEXADA EM MT | SOT AÉREA | ml de rede | 0,11 | R$ 225,92 | R$ 24,85 | R$ 26,09 | R$ 27,34 | R$ 70,83
AHO818 | LEVANTAR OU ABAIXAR REDES MT COM LINHA VIVA | LLEE | ml de rede | 4,00 | R$ 413,32 | R$ 1.653,28 | R$ 1.735,94 | R$ 1.818,61 | R$ 4.711,85
AHO819 | DESCONEXÃO OU CONEXÃO DE PONTES (BYPASS) DE MEDIA TENSÃO COM LINHAS VIVAS | LLEE | UNID. | 3,50 | R$ 413,32 | R$ 1.446,62 | R$ 1.518,95 | R$ 1.591,28 | R$ 4.122,87
AHO821 | INSTALAÇÃO DE CONECTOR AL/CU/AL-AL (TODAS AS SEÇÕES) COM LINHA VIVA | LLEE | ml de rede | 2,00 | R$ 413,32 | R$ 826,64 | R$ 867,97 | R$ 909,30 | R$ 2.355,92
▶ EMENDA (3 vozes)
VOZ | DESCRIÇÃO BREVE | GRUPO INSTALAÇÃO | UNID. | PONTOS VOZ | VALOR DO PONTO | A - URBANO (×1,00) | B - RURAL (×1,05) | C - RURAL DIF.ACESSO (×1,10) | D - ILHA (×2,85)
ABR217 | INSTALAÇÃO DE UMA EMENDA EM MT (CABOS) | SOT AÉREA | UNID. | 7,25 | R$ 225,92 | R$ 1.637,92 | R$ 1.719,82 | R$ 1.801,71 | R$ 4.668,07
ABR809 | INSTALAR ESPAÇADORES EM MT E BT C/ LLEE | LLEE | UNID. | 0,20 | R$ 413,32 | R$ 82,66 | R$ 86,80 | R$ 90,93 | R$ 235,59
AHO215 | INSTALAÇÃO SUSTITUIÇÃO OU RETIRADA DE UMA EMENDA EM BT (CABOS) | SOT AÉREA | UNID. | 2,00 | R$ 225,92 | R$ 451,84 | R$ 474,43 | R$ 497,02 | R$ 1.287,74
▶ EQUIPAMENTO (8 vozes)
VOZ | DESCRIÇÃO BREVE | GRUPO INSTALAÇÃO | UNID. | PONTOS VOZ | VALOR DO PONTO | A - URBANO (×1,00) | B - RURAL (×1,05) | C - RURAL DIF.ACESSO (×1,10) | D - ILHA (×2,85)
AHO217 | INSTALAÇÃO DE UM SECCIONADOR OU RELIGADOR (SF6, ÓLEO, VAZIO) SEM CAIXA DE CONTROLE | SOT AÉREA | UNID. | 37,81 | R$ 225,92 | R$ 8.542,04 | R$ 8.969,14 | R$ 9.396,24 | R$ 24.344,80
AHO219 | INSTALAÇÃO DE PAINEL/CAIXA DE CONTROLE MONTADA EM POSTE | SOT AÉREA | UNID. | 4,50 | R$ 225,92 | R$ 1.016,64 | R$ 1.067,47 | R$ 1.118,30 | R$ 2.897,42
AHO220 | RETIRADA DE UM SECIONALIZADOR OU RECONECTADOR (SF6, ÓLEO, VAZIO) | SOT AÉREA | UNID. | 33,43 | R$ 225,92 | R$ 7.552,51 | R$ 7.930,13 | R$ 8.307,76 | R$ 21.524,64
AHO327 | RETIRADA DE PAINEL/CAIXA DE CONTROLE MONTADA EM POSTE | SOT AÉREA | UNID. | 2,70 | R$ 225,92 | R$ 609,98 | R$ 640,48 | R$ 670,98 | R$ 1.738,45
AHO336 | ARRASTO MANUAL DE TRANSFOMADOR EM LUGAR SEM ACESSO PARA VEÍCULO. | SOT AÉREA | metro | 0,04 | R$ 225,92 | R$ 9,04 | R$ 9,49 | R$ 9,94 | R$ 25,75
AHO730 | OPERAÇÃO EM EQUIPAMENTOS DE DISTRIBUIÇÃO AÉREA MT | SOT AÉREA | UNID. | 1,10 | R$ 225,92 | R$ 248,51 | R$ 260,94 | R$ 273,36 | R$ 708,26
FHO110 | INSTALAÇÃO DE TRANSFORMADOR SOBRE POSTE (SOMENTE TRANSFORMADOR) | SOT AÉREA | UNID. | 21,09 | R$ 225,92 | R$ 4.764,65 | R$ 5.002,89 | R$ 5.241,12 | R$ 13.579,26
FHO115 | RETIRADA DE TRANSFORMADOR SOBRE POSTE (SOMENTE TRANSFORMADOR) | SOT AÉREA | UNID. | 16,72 | R$ 225,92 | R$ 3.777,38 | R$ 3.966,25 | R$ 4.155,12 | R$ 10.765,54
▶ MQS CHAVES/PARA-RAIO (24 vozes)
VOZ | DESCRIÇÃO BREVE | GRUPO INSTALAÇÃO | UNID. | PONTOS VOZ | VALOR DO PONTO | A - URBANO (×1,00) | B - RURAL (×1,05) | C - RURAL DIF.ACESSO (×1,10) | D - ILHA (×2,85)
ABR316 | INSTALAÇÃO CHAVE FUSÍVEL MT | SOT AÉREA | UNID. | 2,00 | R$ 225,92 | R$ 451,84 | R$ 474,43 | R$ 497,02 | R$ 1.287,74
ABR511 | CONEXÃO DE PONTES (BYPASS) DE MEDIA TENSÃO COM LINHA VIVA | LLEE | UNID. | 4,40 | R$ 413,32 | R$ 1.818,61 | R$ 1.909,54 | R$ 2.000,47 | R$ 5.183,03
ABR512 | DESCONEXÃO DE PONTES (BYPASS) DE MEDIA TENSÃO COM LINHA VIVA | LLEE | UNID. | 4,40 | R$ 413,32 | R$ 1.818,61 | R$ 1.909,54 | R$ 2.000,47 | R$ 5.183,03
ABR513 | CONEXÃO DE PONTES (BYPASS) DE MEDIA TENSÃO COM LINHA VIVA EM SUBSTITUIÇÃO | LLEE | UNID. | 2,93 | R$ 413,32 | R$ 1.211,03 | R$ 1.271,58 | R$ 1.332,13 | R$ 3.451,43
ABR514 | DESCONEXÃO DE PONTES (BYPASS) DE MEDIA TENSÃO COM LINHA VIVA EM SUBSTITUIÇÃO | LLEE | UNID. | 1,47 | R$ 413,32 | R$ 607,58 | R$ 637,96 | R$ 668,34 | R$ 1.731,60
ABR516 | INSTALAÇÃO DE SENSOR - TC UNIPOLARES IMS - RGDAT COM LINHA VIVA | LLEE | UNID. | 4,20 | R$ 413,32 | R$ 1.735,94 | R$ 1.822,74 | R$ 1.909,54 | R$ 4.947,44
ABR517 | RETIRADA DE SENSOR - TC UNIPOLARES IMS - RGDAT COM LINHA VIVA | LLEE | UNID. | 3,36 | R$ 413,32 | R$ 1.388,76 | R$ 1.458,19 | R$ 1.527,63 | R$ 3.957,95
ABR801 | INSTALAÇÃO DE CHAVE FACA | LLEE | UNID. | 2,00 | R$ 413,32 | R$ 826,64 | R$ 867,97 | R$ 909,30 | R$ 2.355,92
ABR802 | RETIRADA DE CHAVE FACA | LLEE | UNID. | 1,80 | R$ 413,32 | R$ 743,98 | R$ 781,17 | R$ 818,37 | R$ 2.120,33
ABR805 | INSTALAÇÃO DE BANCO DE CONDENSADORES - TP-TC COM LINHA VIVA | LLEE | UNID. | 9,60 | R$ 413,32 | R$ 3.967,87 | R$ 4.166,27 | R$ 4.364,66 | R$ 11.308,44
ABR806 | RETIRADA DE BANCO DE CONDENSADORES - TP-TC COM LINHA VIVA | LLEE | UNID. | 8,50 | R$ 413,32 | R$ 3.513,22 | R$ 3.688,88 | R$ 3.864,54 | R$ 10.012,68
AHO218 | INSTALAÇÃO DE UM SECIONADOR AÉREO UNIPOLAR (LÂMINAS, FUSÍVEIS, CHAVE SECCIONADORA) | SOT AÉREA | UNID. | 2,00 | R$ 225,92 | R$ 451,84 | R$ 474,43 | R$ 497,02 | R$ 1.287,74
AHO221 | RETIRADA DE UM SECIONADOR AÉREO UNIPOLAR (LÂMINAS, FUSÍVEIS, CHAVE SECCIONADORA) | SOT AÉREA | UNID. | 1,20 | R$ 225,92 | R$ 271,10 | R$ 284,66 | R$ 298,21 | R$ 772,65
AHO222 | INSTALAÇÃO DE PÁRA-RAIOS | SOT AÉREA | UNID. | 1,13 | R$ 225,92 | R$ 255,29 | R$ 268,05 | R$ 280,82 | R$ 727,58
AHO223 | RETIRADA DE PÁRA-RAIOS | SOT AÉREA | UNID. | 0,70 | R$ 225,92 | R$ 158,14 | R$ 166,05 | R$ 173,96 | R$ 450,71
AHO823 | INSTALAÇÃO DO EQUIPAMENTO DE PROTEÇÃO MONOFÁSICA E PARARRAIO MT/BT C/ LINHA VIVA | LLEE | UNID. | 2,00 | R$ 413,32 | R$ 826,64 | R$ 867,97 | R$ 909,30 | R$ 2.355,92
AHO824 | RETIRADA DO EQUIPAMENTO DE PROTEÇÃO MONOFÁSICA OU PARARRAIO MT/BT C/ LINHA VIVA | LLEE | UNID. | 1,80 | R$ 413,32 | R$ 743,98 | R$ 781,17 | R$ 818,37 | R$ 2.120,33
AHO826 | INSTALAÇÃO OU RETIRADA DE BANCO DE CONDENSADORES - TP-TC COM LINHA VIVA | LLEE | UNID. | 9,60 | R$ 413,32 | R$ 3.967,87 | R$ 4.166,27 | R$ 4.364,66 | R$ 11.308,44
FBR102 | INSTALAÇÃO DE UM CONJUNTO DE FUSÍVEIS MT | SOT AÉREA | UNID. | 2,40 | R$ 225,92 | R$ 542,21 | R$ 569,32 | R$ 596,43 | R$ 1.545,29
FBR104 | INSTALAÇÃO EM SUBSTITUIÇÃO DE UM CONJUNTO DE FUSÍVEIS MT | SOT AÉREA | UNID. | 1,60 | R$ 225,92 | R$ 361,47 | R$ 379,55 | R$ 397,62 | R$ 1.030,20
FBR106 | RETIRADA EM SUBSTITUIÇÃO DE CONJUNTO DE FUSÍVEIS MT | SOT AÉREA | UNID. | 0,80 | R$ 225,92 | R$ 180,74 | R$ 189,77 | R$ 198,81 | R$ 515,10
FBR118 | INSTALAÇÃO DE BANCO DE CONDENSADORES TP-TC | SOT AÉREA | UNID. | 13,65 | R$ 225,92 | R$ 3.083,81 | R$ 3.238,00 | R$ 3.392,19 | R$ 8.788,85
FBR119 | RETIRADA DE BANCO DE CONDENSADORES TP-TC | SOT AÉREA | UNID. | 13,65 | R$ 225,92 | R$ 3.083,81 | R$ 3.238,00 | R$ 3.392,19 | R$ 8.788,85
AHO828 | INSTALAÇÃO DE UM SECCIONADOR OU RELIGADOR (SF6, ÓLEO, VAZIO) SEM CAIXA DE CONTROLE COM LINHA VIVA | LLEE | UNID. | 15,20 | R$ 413,32 | R$ 6.282,46 | R$ 6.596,59 | R$ 6.910,71 | R$ 17.905,02
▶ MANUTENÇÃO (4 vozes)
VOZ | DESCRIÇÃO BREVE | GRUPO INSTALAÇÃO | UNID. | PONTOS VOZ | VALOR DO PONTO | A - URBANO (×1,00) | B - RURAL (×1,05) | C - RURAL DIF.ACESSO (×1,10) | D - ILHA (×2,85)
ABR236 | REPRAROS E MELHORIA NOS CABOS DE ATERRAMENTO MT E BT | SOT AÉREA | UNID. | 0,50 | R$ 225,92 | R$ 112,96 | R$ 118,61 | R$ 124,26 | R$ 321,94
AHO127 | INSTALAÇÃO DE TIRANTE (VENTO, ÂNCORA) | SOT AÉREA | UNID. | 6,54 | R$ 225,92 | R$ 1.477,52 | R$ 1.551,39 | R$ 1.625,27 | R$ 4.210,92
AHO128 | MANUTENÇÃO OU RETIRADA DE TIRANTE | SOT AÉREA | UNID. | 4,35 | R$ 225,92 | R$ 982,75 | R$ 1.031,89 | R$ 1.081,03 | R$ 2.800,84
FHO103 | INSTALAÇÃO OU MELHORIA DO ATERRAMENTO DE SERVIÇO OU DE PROTEÇÃO | SOT AÉREA | UNID. | 2,70 | R$ 225,92 | R$ 609,98 | R$ 640,48 | R$ 670,98 | R$ 1.738,45
▶ RAMAL / CAIXA DAE (10 vozes)
VOZ | DESCRIÇÃO BREVE | GRUPO INSTALAÇÃO | UNID. | PONTOS VOZ | VALOR DO PONTO | A - URBANO (×1,00) | B - RURAL (×1,05) | C - RURAL DIF.ACESSO (×1,10) | D - ILHA (×2,85)
ABR204 | INSTALAÇÃO DA CAIXA DE PROTEÇÃO OU DERIVAÇÃO | SOT AÉREA | UNID. | 3,34 | R$ 225,92 | R$ 754,57 | R$ 792,30 | R$ 830,03 | R$ 2.150,53
ABR205 | RETIRADA DA CAIXA DE PROTEÇÃO OU DERIVAÇÃO | SOT AÉREA | UNID. | 2,90 | R$ 225,92 | R$ 655,17 | R$ 687,93 | R$ 720,68 | R$ 1.867,23
ABR223 | INSTALAÇÃO DE CAIXA DE DISTRIBUIÇÃO COM MUNCK | SOT AÉREA | UNID. | 3,34 | R$ 225,92 | R$ 754,57 | R$ 792,30 | R$ 830,03 | R$ 2.150,53
ABR224 | RETIRADA DE CAIXA DE DISTRIBUIÇÃO COM MUNCK | SOT AÉREA | UNID. | 3,34 | R$ 225,92 | R$ 754,57 | R$ 792,30 | R$ 830,03 | R$ 2.150,53
ABR243 | INSTALAÇÃO DA CAIXA DE PROTEÇÃO OU DERIVAÇÃO EM SERVIÇO DE SUBSTITUIÇÃO | SOT AÉREA | UNID. | 1,53 | R$ 225,92 | R$ 345,66 | R$ 362,94 | R$ 380,22 | R$ 985,12
ABR244 | RETIRADA DA CAIXA DE PROTEÇÃO OU DERIVAÇÃO EM SERVIÇO DE SUBSTITUIÇÃO | SOT AÉREA | UNID. | 0,77 | R$ 225,92 | R$ 173,96 | R$ 182,66 | R$ 191,35 | R$ 495,78
AHO226 | INSTALAÇÃO SUBSTITUIÇÃO OU RETIRADA DA CAIXA DE PROTEÇÃO OU DERIVAÇÃO | SOT AÉREA | UNID. | 2,30 | R$ 225,92 | R$ 519,62 | R$ 545,60 | R$ 571,58 | R$ 1.480,91
CHO501 | INSTALAÇÃO DE RAMAL AÉREO BT MONOFÁSICO OU BIFÁSICO DE SEÇÃO MENOR OU IGUAL A 36 MM2. | SOC | UNID. | 2,80 | R$ 151,83 | R$ 425,12 | R$ 446,38 | R$ 467,64 | R$ 1.211,60
CHO504 | INSTALAÇÃO DE RAMAL AÉREO BT TRIFÁSICO DE SEÇÃO MENOR OU IGUAL A 36 MM2 | SOC | UNID. | 4,00 | R$ 151,83 | R$ 607,32 | R$ 637,69 | R$ 668,05 | R$ 1.730,86
CHO508 | RETIRADA DE RAMAL AÉREO BT | SOC | UNID. | 1,50 | R$ 151,83 | R$ 227,75 | R$ 239,13 | R$ 250,52 | R$ 649,07
▶ GERADOR (3 vozes)
VOZ | DESCRIÇÃO BREVE | GRUPO INSTALAÇÃO | UNID. | PONTOS VOZ | VALOR DO PONTO | A - URBANO (×1,00) | B - RURAL (×1,05) | C - RURAL DIF.ACESSO (×1,10) | D - ILHA (×2,85)
GHO101 | APLICAÇÃO DE GRUPO GERADOR MAIOR QUE 5KVA ATÉ 30 KVA | SOT AÉREA | UNID. | 25,00 | R$ 225,92 | R$ 5.648,00 | R$ 5.930,40 | R$ 6.212,80 | R$ 16.096,80
GHO105 | ALIMENTAÇÃO E FUNCIONAMENTO DE GRUPO GERADOR | SOT AÉREA | hora | 7,50 | R$ 225,92 | R$ 1.694,40 | R$ 1.779,12 | R$ 1.863,84 | R$ 4.829,04
GHO106 | APLICAÇÃO DE GRUPO GERADOR ATÉ 5 KVA | SOT AÉREA | UNID. | 3,50 | R$ 225,92 | R$ 790,72 | R$ 830,26 | R$ 869,79 | R$ 2.253,55
▶ PODA (12 vozes)
VOZ | DESCRIÇÃO BREVE | GRUPO INSTALAÇÃO | UNID. | PONTOS VOZ | VALOR DO PONTO | A - URBANO (×1,00) | B - RURAL (×1,05) | C - RURAL DIF.ACESSO (×1,10) | D - ILHA (×2,85)
TBR117 | CORTE DE BAMBU - COM RETIRADA DE RESÍDUOS | PODA | ml | 0,50 | R$ 215,26 | R$ 107,63 | R$ 113,01 | R$ 118,39 | R$ 306,75
TBR128 | CORTE DE BAMBU - SEM RETIRADA DE RESÍDUOS | PODA | ml | 0,30 | R$ 215,26 | R$ 64,58 | R$ 67,81 | R$ 71,04 | R$ 184,05
TBR129 | LIMPEZA DE FAIXA DE SERVIDÃO EM TERRENO | PODA | m² | 0,01 | R$ 215,26 | R$ 2,15 | R$ 2,26 | R$ 2,37 | R$ 6,13
TBR132 | PODA DE COQUEIROS, POR COQUEIRO PODADO | PODA | UNID. | 0,30 | R$ 215,26 | R$ 64,58 | R$ 67,81 | R$ 71,04 | R$ 184,05
THO102 | PODA E/OU DESRAMIFICAÇÃO DA ÁREA ARBORIZADA EM LINHA DE MÉDIA TENSÃO | PODA | ml | 0,14 | R$ 215,26 | R$ 30,14 | R$ 31,64 | R$ 33,15 | R$ 85,89
THO103 | PODA E/OU DESRAMIFICAÇÃO DE ÁRVORE ISOLADA EM LINHA DE MEDIA TENSÃO | PODA | UNID. | 1,37 | R$ 215,26 | R$ 294,91 | R$ 309,65 | R$ 324,40 | R$ 840,48
THO105 | CORTE DE ÁRVORE ISOLADA EM LINHA DE MÉDIA TENSÃO | PODA | UNID. | 6,85 | R$ 215,26 | R$ 1.474,53 | R$ 1.548,26 | R$ 1.621,98 | R$ 4.202,41
THO107 | PODA E/OU DESRAMIFICAÇÃO DA ÁREA ARBORIZADA EM LINHA DE MEDIA TENSÃO SEM RETIRADA DE RESÍDUOS | PODA | ml | 0,08 | R$ 215,26 | R$ 17,22 | R$ 18,08 | R$ 18,94 | R$ 49,08
THO108 | PODA E/OU DESRAMIFICAÇÃO DE ÁRVORE ISOLADA EM LINHA DE MEDIA TENSÃO SEM RETIRADA DE RESÍDUOS | PODA | UNID. | 0,75 | R$ 215,26 | R$ 161,44 | R$ 169,52 | R$ 177,59 | R$ 460,12
THO110 | CORTE DE ÁREA ARBORIZADA PARA CONSTRUÇÃO DE NOVA LINHA DE MEIA TENSÃO | PODA | ml | 0,65 | R$ 215,26 | R$ 139,92 | R$ 146,91 | R$ 153,91 | R$ 398,77
THO112 | PODA E/OU DESRAMIFICAÇÃO DE ÁRVORE ISOLADA EM LINHA DE BAIXA TENSÃO | PODA | UNID. | 1,10 | R$ 215,26 | R$ 236,79 | R$ 248,63 | R$ 260,46 | R$ 674,84
THO115 | PODA E/OU DESRAMIFICAÇÃO DE ÁRVORE ISOLADA EM LINHA DE BAIXA TENSÃO SEM RETIRADA DE RESÍDUOS | PODA | UNID. | 0,60 | R$ 215,26 | R$ 129,16 | R$ 135,61 | R$ 142,07 | R$ 368,09
▶ OUTROS (3 vozes)
VOZ | DESCRIÇÃO BREVE | GRUPO INSTALAÇÃO | UNID. | PONTOS VOZ | VALOR DO PONTO | A - URBANO (×1,00) | B - RURAL (×1,05) | C - RURAL DIF.ACESSO (×1,10) | D - ILHA (×2,85)
AHO717 | INSPEÇÃO PREVIA DE DESCARGOS REDES AÉREAS (ZONAS DE DESCONEXÃO PROGRAMADA) | SOT AÉREA | UNID. | 9,00 | R$ 225,92 | R$ 2.033,28 | R$ 2.134,94 | R$ 2.236,61 | R$ 5.794,85
AHO720 | ATUALIZAÇÃO CARTOGRÁFICA DA REDE | SOT AÉREA | UNID. | 0,15 | R$ 225,92 | R$ 33,89 | R$ 35,58 | R$ 37,28 | R$ 96,58
AHO722 | AVISO DE DESLIGAMENTO COM ASSINATURA | SOT AÉREA | UNID. | 0,06 | R$ 225,92 | R$ 13,56 | R$ 14,23 | R$ 14,91 | R$ 38,63

## Planilha1
code | description | group_name | type_service
ABR103 | ESCAVACAO NA ROCHA COM EQUIPAMENTO ESPECIAL | SOT AEREA | POSTE
AHO102 | INSTALACAO DE ESTAI (REFORCO) EM POSTE MT/BT COM ALCAS (LARGAS E CURTAS) | SOT AEREA | POSTE
AHO103 | RETIRO DE ESTAI (REFORCO) EM POSTE MT/BT COM ALCAS (LARGAS E CURTAS) | SOT AEREA | POSTE
AHO108 | CONCRETAGEM DE CIMENTO PARA POSTES | SOT AEREA | POSTE
AHO110 | INSTALACAO DE POSTE DE MT E ESTRUTURA | SOT AEREA | POSTE
AHO111 | INSTALACAO DE POSTE DE BT E ESTRUTURA | SOT AEREA | POSTE
AHO112 | INSTALACAO DE POSTE DE MT COM CONCRETO | SOT AEREA | POSTE
AHO113 | INSTALACAO DE POSTE DE BT COM CONCRETO | SOT AEREA | POSTE
AHO132 | TRANSPORTE MANUAL DE POSTES (SEM SER DE CONCRETO) E ACESSORIOS EM LUGARES SEM ACESSO A VEICULOS | SOT AEREA | POSTE
AHO133 | ADICIONAL ESCAVACAO EM ROCHA COM COMPRESSOR | SOT AEREA | POSTE
AHO137 | RETIRADA DE POSTE MT | SOT AEREA | POSTE
AHO138 | RETIRADA DE POSTE BT | SOT AEREA | POSTE
AHO139 | TRANSPORTE MANUAL DE POSTES EM CONCRETO E ACESSORIOS EM LUGARES SEM ACESSO A VEICULOS | SOT AEREA | POSTE
AHO804 | INSTALACAO DE POSTE (DISPOSICAO PASSANTE) MT DE 10 A 15 METROS COM LINHA VIVA | LLEE | POSTE
AHO805 | RETIRADA DE POSTE (DISPOSICAO PASSANTE) MT DE 10 A 15 METROS COM LINHA VIVA | LLEE | POSTE
AHO806 | INSTALACAO DE POSTE DE MT DE 10 A 15 METROS OU ESTRUTURA DE ENCABECAMENTO C/ LINHA VIVA | LLEE | POSTE
AHO807 | RETIRADA DE POSTE DE MT DE 10 A 15 METROS OU ESTRUTURA DE ENCABECAMENTO C/ LINHA VIVA | LLEE | POSTE
ABR115 | INSTALACAO DE ESTRIBOS C/ LINHA VIVA | LLEE | ESTRUTURA
ABR116 | RETIRADA DE ESTRIBOS C/ LINHA VIVA | LLEE | ESTRUTURA
ABR117 | INSTALACAO EM SUBSTITUICAO DE ESTRIBOS E/OU REAJUSTE DE CONEXOES C/ LINHA VIVA | LLEE | ESTRUTURA
ABR118 | RETIRADA EM SUBSTITUICAO DE ESTRIBOS E/OU REAJUSTE DE CONEXOES C/ LINHA VIVA | LLEE | ESTRUTURA
ABR119 | INSTALACAO DE COBERTAS DE PROTECAO EM VAOS DE REDE | LLEE | ESTRUTURA
ABR120 | RETIRADA DE COBERTAS DE PROTECAO EM VAOS DE REDE | LLEE | ESTRUTURA
ABR206 | INSTALACAO DE ISOLADORES DE QUALQUER TIPO EM LINHA AEREA OU EM SUBESTACAO | SOT AEREA | ESTRUTURA
ABR207 | RETIRADA DE ISOLADORES DE QUALQUER TIPO EM LINHA AEREA OU EM SUBESTACAO | SOT AEREA | ESTRUTURA
ABR241 | INSTALACAO DE ISOLADORES DE QUALQUER TIPO EM LINHA AEREA OU EM SUBESTACAO EM SERVICO DE SUBSTITUICAO | SOT AEREA | ESTRUTURA
ABR508 | INSTALACAO DE UM ISOLADOR DE PINO OU CADEIA EM REDE MT COM LINHA VIVA | LLEE | ESTRUTURA
ABR509 | INSTALACAO DE UM ISOLADOR DE PINO OU CADEIA COM LINHA VIVA EM SERVICO DE SUBSTITUICAO | LLEE | ESTRUTURA
ABR510 | RETIRADA DE UM ISOLADOR DE PINO OU CADEIA COM LINHA VIVA EM SERVICO DE SUBSTITUICAO | LLEE | ESTRUTURA
AHO121 | INSTALACAO DE CRUZETA SIMPLES OU DUPLA PARA CONDUTOR DESNUDO EM POSTE EXISTENTE | SOT AEREA | ESTRUTURA
AHO122 | INSTALACAO DE CRUZETA SIMPLES OU DUPLA PARA CONDUTOR ISOLADO EM POSTE EXISTENTE | SOT AEREA | ESTRUTURA
AHO123 | INSTALACAO ARMACAO SECUNDARIA (SIMPLES OU DUPLA) | SOT AEREA | ESTRUTURA
AHO124 | RETIRADA DE CRUZETA SIMPLES OU DUPLA EM DISPOSICAO PASSANTE (INCLUINDO REDE COMPACTA) | SOT AEREA | ESTRUTURA
AHO125 | RETIRADA DE CRUZETA SIMPLES OU DUPLA EM DISPOSICAO DE ENCABECAMENTO OU DERIVACAO | SOT AEREA | ESTRUTURA
AHO126 | RETIRADA ARMACAO SECUNDARIA (SIMPLES OU DUPLA) | SOT AEREA | ESTRUTURA
AHO239 | INSTALACAO OU SUBSTITUICAO DE ISOLADORES DE QUALQUER TIPO EM LINHA AEREA OU EM SUBESTACAO | SOT AEREA | ESTRUTURA
AHO240 | RETIRADA DE ISOLADORES | SOT AEREA | ESTRUTURA
AHO812 | INSTALACAO DE CRUZETA SIMPLES OU DUPLA EM DISPOSICAO PASSANTE C/ LINHA VIVA | LLEE | ESTRUTURA
AHO813 | RETIRADA DE CRUZETA SIMPLES OU DUPLA EM DISPOSICAO PASSANTE C/ LINHA VIVA | LLEE | ESTRUTURA
AHO814 | INSTALACAO DE CRUZETA SIMPLES OU DUPLA COM ENCABECAMENTO C/ LINHA VIVA | LLEE | ESTRUTURA
AHO815 | INSTALACAO OU SUBSTITUICAO DE UM ISOLADOR DE PINO OU CADEIA COM LINHA VIVA | LLEE | ESTRUTURA
AHO816 | RETIRADA DE CRUZETA SIMPLES OU DUPLA COM ENCABECAMENTO COM LINHA VIVA | LLEE | ESTRUTURA
AHO820 | INSTALACAO, RETIRADA OU CONSERTO DE ESTRIBOS E/OU REAJUSTE DE CONEXOES C/ LINHA VIVA | LLEE | ESTRUTURA
FHO107 | INSTALACAO DA ESTRUTURA E APARELHAGEM PARA UM TRANSFORMADOR EM UM POSTE | SOT AEREA | ESTRUTURA
FHO112 | RETIRADA DA ESTRUTURA E APARELHAGEM PARA UM TRANSFORMADOR EM UM POSTE | SOT AEREA | ESTRUTURA
ABR515 | RETIRADA DE CONECTOR AL/CU/AL-AL (TODAS AS SECOES) COM LINHA VIVA | LLEE | CONDUTOR(REDE)
AHO201 | INSTALAR CONDUTORES DE 10 MM2 A 50 MM2 COBRE OU SEU EQUIVALENTE EM ALUMINIO. | SOT AEREA | CONDUTOR(REDE)
AHO202 | INSTALAR REDE COM CONDUTORES DE 70 MM2 A 120 MM2 COBRE OU SEU EQUIVALENTE EM ALUMINIO. | SOT AEREA | CONDUTOR(REDE)
AHO203 | INSTALAR REDE COM CONDUTORES ACIMA DE 120 MM2 COBRE OU SEU EQUIVALENTE EM ALUMINIO. | SOT AEREA | CONDUTOR(REDE)
AHO204 | INSTALAR REDE COMPACTA (SPACE CAB) MT | SOT AEREA | CONDUTOR(REDE)
AHO205 | INSTALACAO DE REDE TRANCADA EM MEDIA TENSAO | SOT AEREA | CONDUTOR(REDE)
AHO207 | EXTENSAO PARA CLIENTE OU ILUMINACAO PUBLICA EM BT (SECAO SUPERIOR A 16MM2) | SOT AEREA | CONDUTOR(REDE)
AHO208 | RETIRADA DE CONDUTOR DE 16 MM2 A 120 MM2 COBRE OU SEU EQUIVALENTE EM ALUMINIO. | SOT AEREA | CONDUTOR(REDE)
AHO210 | RETIRA CONDUTOR OU CABOS MULTIPLEXADOS ACIMA DE 120 MM2 COBRE OU SEU EQUIVALENTE EM ALUMINIO. | SOT AEREA | CONDUTOR(REDE)
AHO211 | RETIRADA DE CONDUTOR AEREO BT NU, MULTIPLEXADO OU ISOLADO DE QUALQUER CAPACIDADE | SOT AEREA | CONDUTOR(REDE)
AHO212 | TENSIONAR OU SOLTAR CONDUTORES DE QUALQUER TIPO E DIMENSAO. | SOT AEREA | CONDUTOR(REDE)
AHO243 | INSTALACAO DE CONDUTOR PRE REUNIDO DE BAIXA TENSAO (PR BT) | SOT AEREA | CONDUTOR(REDE)
AHO244 | RETIRAR REDE COMPACTA (SPACE CAB) MT | SOT AEREA | CONDUTOR(REDE)
AHO256 | RETIRADA DE REDE MULTIPLEXADA EM MT | SOT AEREA | CONDUTOR(REDE)
AHO818 | LEVANTAR OU ABAIXAR REDES MT COM LINHA VIVA | LLEE | CONDUTOR(REDE)
AHO819 | DESCONEXAO OU CONEXAO DE PONTES (BYPASS) DE MEDIA TENSAO COM LINHAS VIVAS | LLEE | CONDUTOR(REDE)
AHO821 | INSTALACAO DE CONECTOR AL/CU/AL-AL (TODAS AS SECOES) COM LINHA VIVA | LLEE | CONDUTOR(REDE)
ABR217 | INSTALACAO DE UMA EMENDA EM MT (CABOS) | SOT AEREA | EMENDA
ABR809 | INSTALAR ESPACADORES EM MT E BT C/ LLEE | LLEE | EMENDA
AHO215 | INSTALACAO SUSTITUICAO OU RETIRADA DE UMA EMENDA EM BT (CABOS) | SOT AEREA | EMENDA
AHO217 | INSTALACAO DE UM SECCIONADOR OU RELIGADOR (SF6, OLEO, VAZIO) SEM CAIXA DE CONTROLE | SOT AEREA | EQUIPAMENTO
AHO219 | INSTALACAO DE PAINEL/CAIXA DE CONTROLE MONTADA EM POSTE | SOT AEREA | EQUIPAMENTO
AHO220 | RETIRADA DE UM SECIONALIZADOR OU RECONECTADOR (SF6, OLEO, VAZIO) | SOT AEREA | EQUIPAMENTO
AHO327 | RETIRADA DE PAINEL/CAIXA DE CONTROLE MONTADA EM POSTE | SOT AEREA | EQUIPAMENTO
AHO336 | ARRASTO MANUAL DE TRANSFOMADOR EM LUGAR SEM ACESSO PARA VEICULO. | SOT AEREA | EQUIPAMENTO
AHO730 | OPERACAO EM EQUIPAMENTOS DE DISTRIBUICAO AEREA MT | SOT AEREA | EQUIPAMENTO
FHO110 | INSTALACAO DE TRANSFORMADOR SOBRE POSTE (SOMENTE TRANSFORMADOR) | SOT AEREA | EQUIPAMENTO
FHO115 | RETIRADA DE TRANSFORMADOR SOBRE POSTE (SOMENTE TRANSFORMADOR) | SOT AEREA | EQUIPAMENTO
ABR316 | INSTALACAO CHAVE FUSIVEL MT | SOT AEREA | MQS CHAVES/PARA-RAIO
ABR511 | CONEXAO DE PONTES (BYPASS) DE MEDIA TENSAO COM LINHA VIVA | LLEE | MQS CHAVES/PARA-RAIO
ABR512 | DESCONEXAO DE PONTES (BYPASS) DE MEDIA TENSAO COM LINHA VIVA | LLEE | MQS CHAVES/PARA-RAIO
ABR513 | CONEXAO DE PONTES (BYPASS) DE MEDIA TENSAO COM LINHA VIVA EM SUBSTITUICAO | LLEE | MQS CHAVES/PARA-RAIO
ABR514 | DESCONEXAO DE PONTES (BYPASS) DE MEDIA TENSAO COM LINHA VIVA EM SUBSTITUICAO | LLEE | MQS CHAVES/PARA-RAIO
ABR516 | INSTALACAO DE SENSOR - TC UNIPOLARES IMS - RGDAT COM LINHA VIVA | LLEE | MQS CHAVES/PARA-RAIO
ABR517 | RETIRADA DE SENSOR - TC UNIPOLARES IMS - RGDAT COM LINHA VIVA | LLEE | MQS CHAVES/PARA-RAIO
ABR801 | INSTALACAO DE CHAVE FACA | LLEE | MQS CHAVES/PARA-RAIO
ABR802 | RETIRADA DE CHAVE FACA | LLEE | MQS CHAVES/PARA-RAIO
ABR805 | INSTALACAO DE BANCO DE CONDENSADORES - TP-TC COM LINHA VIVA | LLEE | MQS CHAVES/PARA-RAIO
ABR806 | RETIRADA DE BANCO DE CONDENSADORES - TP-TC COM LINHA VIVA | LLEE | MQS CHAVES/PARA-RAIO
AHO218 | INSTALACAO DE UM SECIONADOR AEREO UNIPOLAR (LAMINAS, FUSIVEIS, CHAVE SECCIONADORA) | SOT AEREA | MQS CHAVES/PARA-RAIO
AHO221 | RETIRADA DE UM SECIONADOR AEREO UNIPOLAR (LAMINAS, FUSIVEIS, CHAVE SECCIONADORA) | SOT AEREA | MQS CHAVES/PARA-RAIO
AHO222 | INSTALACAO DE PARA-RAIOS | SOT AEREA | MQS CHAVES/PARA-RAIO
AHO223 | RETIRADA DE PARA-RAIOS | SOT AEREA | MQS CHAVES/PARA-RAIO
AHO823 | INSTALACAO DO EQUIPAMENTO DE PROTECAO MONOFASICA E PARARRAIO MT/BT C/ LINHA VIVA | LLEE | MQS CHAVES/PARA-RAIO
AHO824 | RETIRADA DO EQUIPAMENTO DE PROTECAO MONOFASICA OU PARARRAIO MT/BT C/ LINHA VIVA | LLEE | MQS CHAVES/PARA-RAIO
AHO826 | INSTALACAO OU RETIRADA DE BANCO DE CONDENSADORES - TP-TC COM LINHA VIVA | LLEE | MQS CHAVES/PARA-RAIO
FBR102 | INSTALACAO DE UM CONJUNTO DE FUSIVEIS MT | SOT AEREA | MQS CHAVES/PARA-RAIO
FBR104 | INSTALACAO EM SUBSTITUICAO DE UM CONJUNTO DE FUSIVEIS MT | SOT AEREA | MQS CHAVES/PARA-RAIO
FBR106 | RETIRADA EM SUBSTITUICAO DE CONJUNTO DE FUSIVEIS MT | SOT AEREA | MQS CHAVES/PARA-RAIO
FBR118 | INSTALACAO DE BANCO DE CONDENSADORES TP-TC | SOT AEREA | MQS CHAVES/PARA-RAIO
FBR119 | RETIRADA DE BANCO DE CONDENSADORES TP-TC | SOT AEREA | MQS CHAVES/PARA-RAIO
AHO828 | INSTALACAO DE UM SECCIONADOR OU RELIGADOR (SF6, OLEO, VAZIO) SEM CAIXA DE CONTROLE COM LINHA VIVA | LLEE | MQS CHAVES/PARA-RAIO
ABR236 | REPRAROS E MELHORIA NOS CABOS DE ATERRAMENTO MT E BT | SOT AEREA | MANUTENCAO
AHO127 | INSTALACAO DE TIRANTE (VENTO, ANCORA) | SOT AEREA | MANUTENCAO
AHO128 | MANUTENCAO OU RETIRADA DE TIRANTE | SOT AEREA | MANUTENCAO
FHO103 | INSTALACAO OU MELHORIA DO ATERRAMENTO DE SERVICO OU DE PROTECAO | SOT AEREA | MANUTENCAO
ABR204 | INSTALACAO DA CAIXA DE PROTECAO OU DERIVACAO | SOT AEREA | RAMAL / CAIXA DAE
ABR205 | RETIRADA DA CAIXA DE PROTECAO OU DERIVACAO | SOT AEREA | RAMAL / CAIXA DAE
ABR223 | INSTALACAO DE CAIXA DE DISTRIBUICAO COM MUNCK | SOT AEREA | RAMAL / CAIXA DAE
ABR224 | RETIRADA DE CAIXA DE DISTRIBUICAO COM MUNCK | SOT AEREA | RAMAL / CAIXA DAE
ABR243 | INSTALACAO DA CAIXA DE PROTECAO OU DERIVACAO EM SERVICO DE SUBSTITUICAO | SOT AEREA | RAMAL / CAIXA DAE
ABR244 | RETIRADA DA CAIXA DE PROTECAO OU DERIVACAO EM SERVICO DE SUBSTITUICAO | SOT AEREA | RAMAL / CAIXA DAE
AHO226 | INSTALACAO SUBSTITUICAO OU RETIRADA DA CAIXA DE PROTECAO OU DERIVACAO | SOT AEREA | RAMAL / CAIXA DAE
CHO501 | INSTALACAO DE RAMAL AEREO BT MONOFASICO OU BIFASICO DE SECAO MENOR OU IGUAL A 36 MM2. | SOC | RAMAL / CAIXA DAE
CHO504 | INSTALACAO DE RAMAL AEREO BT TRIFASICO DE SECAO MENOR OU IGUAL A 36 MM2 | SOC | RAMAL / CAIXA DAE
CHO508 | RETIRADA DE RAMAL AEREO BT | SOC | RAMAL / CAIXA DAE
GHO101 | APLICACAO DE GRUPO GERADOR MAIOR QUE 5KVA ATE 30 KVA | SOT AEREA | GERADOR
GHO105 | ALIMENTACAO E FUNCIONAMENTO DE GRUPO GERADOR | SOT AEREA | GERADOR
GHO106 | APLICACAO DE GRUPO GERADOR ATE 5 KVA | SOT AEREA | GERADOR
TBR117 | CORTE DE BAMBU - COM RETIRADA DE RESIDUOS | PODA | PODA
TBR128 | CORTE DE BAMBU - SEM RETIRADA DE RESIDUOS | PODA | PODA
TBR129 | LIMPEZA DE FAIXA DE SERVIDAO EM TERRENO | PODA | PODA
TBR132 | PODA DE COQUEIROS, POR COQUEIRO PODADO | PODA | PODA
THO102 | PODA E/OU DESRAMIFICACAO DA AREA ARBORIZADA EM LINHA DE MEDIA TENSAO | PODA | PODA
THO103 | PODA E/OU DESRAMIFICACAO DE ARVORE ISOLADA EM LINHA DE MEDIA TENSAO | PODA | PODA
THO105 | CORTE DE ARVORE ISOLADA EM LINHA DE MEDIA TENSAO | PODA | PODA
THO107 | PODA E/OU DESRAMIFICACAO DA AREA ARBORIZADA EM LINHA DE MEDIA TENSAO SEM RETIRADA DE RESIDUOS | PODA | PODA
THO108 | PODA E/OU DESRAMIFICACAO DE ARVORE ISOLADA EM LINHA DE MEDIA TENSAO SEM RETIRADA DE RESIDUOS | PODA | PODA
THO110 | CORTE DE AREA ARBORIZADA PARA CONSTRUCAO DE NOVA LINHA DE MEIA TENSAO | PODA | PODA
THO112 | PODA E/OU DESRAMIFICACAO DE ARVORE ISOLADA EM LINHA DE BAIXA TENSAO | PODA | PODA
THO115 | PODA E/OU DESRAMIFICACAO DE ARVORE ISOLADA EM LINHA DE BAIXA TENSAO SEM RETIRADA DE RESIDUOS | PODA | PODA
AHO717 | INSPECAO PREVIA DE DESCARGOS REDES AEREAS (ZONAS DE DESCONEXAO PROGRAMADA) | SOT AEREA | OUTROS
AHO720 | ATUALIZACAO CARTOGRAFICA DA REDE | SOT AEREA | OUTROS
AHO722 | AVISO DE DESLIGAMENTO COM ASSINATURA | SOT AEREA | OUTROS